## Table 1
ROZPOČET S VÝKAZOM VÝMER - ELEKTRO
Stavba: Stavebné úpravy a udržiavacie práce
Objekt:
Objednávateľ:
Zhotoviteľ:
Dátum: 22.5.2020
P.Č. | Popis | MJ | Množstvo celkom | Cena jednotková | Dodávka celkom | Montáž celkom | Cena celkom
1 | 2 | 3 | 4 | 5 | 6 | 7 | 8
Práce a dodávky HSV
Zvislé a kompletné konštrukcie
1 | Zásuvka 230V/1F jednonásobná s detskou poistkou | 3: ks; 4: 13
2 | Zásuvka 230V/1F jednonásobná IP 44 | 3: ks; 4: 2
3 | Zásuvka 230V /1F dvojnásobná | bar: 3 to 4
4 | Zásuvka nástenná IP44 3F 400V 16A | bar: 3 to 4
5 | Vypinač č. 1 | 3: ks; 4: 8
6 | Vypínač č.5 - dvojpáčkový | bar: 3 to 4
7 | Vypínač č.6 - striedavý | 3: ks; 4: 2
8 | Rámik vypínača jednonásobný | 3: ks; 4: 7
9 | Rámik vypínača dvojnásobný | 3: ks; 4: 2
10 | Rámik zásuvky jednonásobný | 3: ks; 4: 15
11 | Svetlo stropné na horľavé povrchy, okrúhle, LED min. 17W, teplá biela | 3: ks; 4: 9
12 | Svetlo stropné na horľavé povrchy, okrúhle, LED min. 12W, denná biela | 3: ks; 4: 5
13 | Svetlo stropné na horľavé povrchy, okrúhle, LED min. 17W, teplá biela, IP 44 | 3: ks; 4: 2
14 | Svetlo stropné na horľavé povrchy, okrúhle, LED min. 17W, teplá biela, IP 44, zabudovaný senzo | 3: ks; 4: 4
15 | Núzdové svietidlo nástenné, s piktogramom, LED | 3: ks; 4: 7
16 | Krabica prístrojová do dutých stien, do horľavého povrchu, jednonásobná | 3: ks; 4: 15
17 | Krabica prístrojová do dutých stien, do horľavého povrchu, dvojnásobná | 3: ks; 4: 2
18 | Krabica prístrojová, zápustná do steny | 3: ks; 4: 12
19 | Rozvádzač zapustený, osadený prístrojmi podľa špecifikácie v prílohe | bar: 3 to 4
20 | Ekvipotencionálna svorkovnica | bar: 3 to 4
21 | Krabica zapustená do muriva pre ekv. Svorkovnicu | bar: 3 to 4
22 | Kábel cyky-j 3x1,5mm | 3: m; 4: 220
23 | Kábel cyky-j 5x1,5mm | 3: m; 4: 30
24 | Kábel cyky-j 3x2,5 mm | 3: m; 4: 170
25 | Kábel cyky-j 5x4 mm2 | 3: m; 4: 14
26 | Vodič CYA 16mm2 zž | 3: m; 4: 2
27 | Vodič CY 4mm2 zž | 3: m; 4: 6
28 | Chránicka FPX 20 do horľavých stien | 3: m; 4: 210
29 | Chránička FXP 25 do horľavých stien | 3: m; 4: 140
30 | Chránička FXP 32 do horľavých stien | 3: m; 4: 12
31 | Chránicka FPX 20 | 3: m; 4: 30
32 | Pomocný montážny materiál (wago spojky, sádra, ...) | 3: sub.; 4: 1
33 | Prívodný kábel so zástrčkou pre vykurovací nástenný panel. | 3: ks; 4: 3
34 | Vyfrezovanie otvoru do dutej steny pre krabicu prístrojovú, vrátane osadenia krabice | 3: ks; 4: 17
35 | Vyfrezovanie otvoru do muriva pre krabicu prístrojovú, vrátane osadenia krabice | 3: ks; 4: 12
36 | Uloženie chráničky do priemeru 25 mm do dutej steny, vrátane zatiahnutia vodiča | 3: m; 4: 350
37 | Uloženie chráničky priemeru 32 mm do dutej steny, vrátane zatiahnutia vodiča | 3: m; 4: 12
38 | Vyfrézovanie vodiacej drážky do muriva pre chráničku do priemeru 20 mm do muriva | 3: m; 4: 70
39 | Uloženie chráničky do priemeru 20 mm do vodiacej drážky, vrátane zatiahnutia vodiča | 3: m; 4: 70
40 | Osadenie a zapojenie vypínača č.1 | 3: ks; 4: 8
41 | Osadenie a zapojenie vypínača č.5 | bar: 3 to 4
42 | Osadenie a zapojenie vypínača č.6 | 3: ks; 4: 2
43 | Osadenie a zapojenie zásuvky 1F / 230V | 3: ks; 4: 16
44 | Osadenie a zapojenie zásuvky 3F / 400V | bar: 3 to 4
45 | Uloženie a zapojenie vykurovacej rohože do 2m2, vrátane zapojenia termostatu a prívodného vedenia | 3: ks; 4: 2
46 | Uloženie a zapojenie vykurovacej rohože do 4m2, vrátane zapojenia termostatu a právodného vedenia | 3: ks; 4: 2
47 | Montáž nástenného panela, vrátane pripojenia prívodného vodiča a zapojenia do el. zásvky | 3: ks; 4: 3
ROZPOČET S VÝKAZOM VÝMER - ELEKTRO
Stavba: Stavebné úpravy a udržiavacie práce
Objekt:
Objednávateľ:
Zhotoviteľ:
Dátum: 22.5.2020
P.Č. | Popis | MJ | Množstvo celkom | Cena jednotková | Dodávka celkom | Montáž celkom | Cena celkom
1 | 2 | 3 | 4 | 5 | 6 | 7 | 8
48 | Osadenie a zapojenie svetidla stropného | 3: ks; 4: 20
49 | Osadenie a zapojenie svetidla núdzového | 3: ks; 4: 7
50 | Vysekanie otvoru pre rozvádzač zapustený | bar: 3 to 4
51 | Osadenie rozvádzača zapusteného | bar: 3 to 4
52 | Kompletné pripojenie a označenie rozvádzača na prívodné vedenie, uzemnenie, odchádzajúce obvody, | 3: sub.; 4: 1
53 | Priamovýhrevný konvekčný nástenný panel. 1000/2000W s termostatom, biely. Pre uchytenie na horľavé povrchy vrátane protipožiarnej podložky | 3: ks; 4: 3
54 | Priamovýhrevná elektrická vykurovacia rohož pod dlažbu. 300W / 2 m2 | 3: ks; 4: 2
55 | Priamovýhrevná elektrická vykurovacia rohož pod dlažbu. 600W / 4 m2 | 3: ks; 4: 2
56 | Termostat pre vykurovaciu rohož s podlahovým snímačom a bezpečnostným vypnutím | 3: ks; 4: 4
57 | Elektrický ohrievač vody, zásobníkový, objem min. 50l, 230V, max. 2000W | bar: 3 to 4
58 | Montáž el. ohrievača vody na stenu, vrátane zapojenia el. prívodu | bar: 3 to 4
Celkom bez DPH